## Simulate
Simulate |  |  | Change | u | y
|  | time | Delta MV | manipulated | model
|  | 0 |  | 0 | 0
|  | 0.2 | 0 | 0 | 0
Model Parameters |  | 0.4 | 0 | 0 | 0
gain (K) | 1 | 0.6 | 0 | 0 | 0
tau (t) | 10 | 0.8 | 0 | 0 | 0
|  | 1 | 0 | 0 | 0
|  | 1.3 | 40 | 40 | 1.1822
|  | 1.6 | 0 | 40 | 2.3294
|  | 2 | 0 | 40 | 3.8065
|  | 3 | 0 | 40 | 7.2508
|  | 4 | 0 | 40 | 10.3673
|  | 5 | 0 | 40 | 13.1872
|  | 6 | 0 | 40 | 15.7388
|  | 7 | -20 | 20 | 16.1443
|  | 8 | 0 | 20 | 16.5112
|  | 9 | 0 | 20 | 16.8432
|  | 10 | -20 | 0 | 15.2404
|  | 11 | 0 | 0 | 13.7901
|  | 13 | 0 | 0 | 11.2903
|  | 15 | 0 | 0 | 9.2437

## Estimate
Parameter Estimation |  |  | u | y | Target
|  | time | manipulated | model | desired | abs(error) | error^2
|  | 0 | 0 | 0 | 0 | 0 | 0
|  | 1 | 0 | 0 | 0 | 0 | 0
Model Parameters |  | 2 | 0 | 0 | 0 | 0 | 0
gain (K) | 1.0824 | 3 | 0 | 0 | 0 | 0 | 0
tau (t) | 105.7845 | 4 | 0 | 0 | 0 | 0 | 0
|  | 5 | 0 | 0 | 0 | 0 | 0
|  | 6 | 0 | 0 | 0 | 0 | 0
|  | 7 | 0 | 0 | 0 | 0 | 0
|  | 8 | 0 | 0 | 0 | 0 | 0
|  | 9 | 0 | 0 | 0 | 0 | 0
|  | 10 | 0 | 0 | 0 | 0 | 0
|  | 11 | 0 | 0 | 0 | 0 | 0
Minimize Either of These |  | 12 | 0 | 0 | 0 | 0 | 0
Sum of Squared Errors | 0.1444 | 13 | 0 | 0 | 0 | 0 | 0
Sum of Absolute Errors | 4.4778 | 14 | 0 | 0 | 0 | 0 | 0
|  | 15 | 0 | 0 | 0 | 0 | 0
|  | 16 | 0 | 0 | 0 | 0 | 0
|  | 17 | 0 | 0 | 0 | 0 | 0
|  | 18 | 0 | 0 | 0 | 0 | 0
|  | 19 | 1 | 0.010184 | 0.00060773 | 0.0095761 | 9.1702e-05
|  | 20 | 1 | 0.020272 | 0.0036312 | 0.016641 | 0.00027691
|  | 21 | 1 | 0.030265 | 0.0077333 | 0.022532 | 0.00050768
|  | 22 | 1 | 0.040164 | 0.012535 | 0.027629 | 0.00076337
|  | 23 | 1 | 0.04997 | 0.017863 | 0.032107 | 0.0010308
|  | 24 | 1 | 0.059684 | 0.023615 | 0.036069 | 0.001301
|  | 25 | 1 | 0.069306 | 0.029718 | 0.039588 | 0.0015672
|  | 26 | 1 | 0.078838 | 0.036122 | 0.042715 | 0.0018246
|  | 27 | 1 | 0.08828 | 0.042788 | 0.045492 | 0.0020696
|  | 28 | 1 | 0.097633 | 0.049682 | 0.047951 | 0.0022993
|  | 29 | 1 | 0.1069 | 0.05678 | 0.050119 | 0.0025119
|  | 30 | 1 | 0.11608 | 0.06406 | 0.052017 | 0.0027057
|  | 31 | 1 | 0.12517 | 0.071504 | 0.053665 | 0.0028799
|  | 32 | 1 | 0.13417 | 0.079096 | 0.055079 | 0.0030337
|  | 33 | 1 | 0.1431 | 0.086822 | 0.056274 | 0.0031668
|  | 34 | 1 | 0.15193 | 0.094671 | 0.057263 | 0.003279
|  | 35 | 1 | 0.16069 | 0.10263 | 0.058056 | 0.0033705
|  | 36 | 1 | 0.16936 | 0.11069 | 0.058665 | 0.0034416
|  | 37 | 1 | 0.17795 | 0.11885 | 0.059098 | 0.0034926
|  | 38 | 1 | 0.18646 | 0.1271 | 0.059365 | 0.0035242
|  | 39 | 1 | 0.19489 | 0.13542 | 0.059471 | 0.0035368
|  | 40 | 1 | 0.20324 | 0.14381 | 0.059425 | 0.0035314
|  | 41 | 1 | 0.21151 | 0.15228 | 0.059234 | 0.0035086
|  | 42 | 1 | 0.21971 | 0.1608 | 0.058902 | 0.0034695
|  | 43 | 1 | 0.22782 | 0.16939 | 0.058436 | 0.0034148
|  | 44 | 1 | 0.23586 | 0.17802 | 0.057841 | 0.0033456
|  | 45 | 1 | 0.24383 | 0.1867 | 0.057122 | 0.003263
|  | 46 | 1 | 0.25172 | 0.19543 | 0.056284 | 0.0031679
|  | 47 | 1 | 0.25953 | 0.2042 | 0.05533 | 0.0030614
|  | 48 | 1 | 0.26727 | 0.21301 | 0.054265 | 0.0029447
|  | 49 | 1 | 0.27494 | 0.22185 | 0.053093 | 0.0028188
|  | 50 | 1 | 0.28254 | 0.23072 | 0.051817 | 0.002685
|  | 51 | 1 | 0.29007 | 0.23963 | 0.05044 | 0.0025442
|  | 52 | 1 | 0.29752 | 0.24855 | 0.048967 | 0.0023978
|  | 53 | 1 | 0.30491 | 0.25751 | 0.0474 | 0.0022467
|  | 54 | 1 | 0.31222 | 0.26648 | 0.045741 | 0.0020923
|  | 55 | 1 | 0.31947 | 0.27547 | 0.043995 | 0.0019356
|  | 56 | 1 | 0.32664 | 0.28448 | 0.042163 | 0.0017777
|  | 57 | 1 | 0.33376 | 0.29351 | 0.040248 | 0.0016199
|  | 58 | 1 | 0.3408 | 0.30255 | 0.038253 | 0.0014633
|  | 59 | 1 | 0.34778 | 0.3116 | 0.03618 | 0.001309
|  | 60 | 1 | 0.35469 | 0.32066 | 0.034031 | 0.0011581
|  | 61 | 1 | 0.36153 | 0.32973 | 0.031808 | 0.0010118
|  | 62 | 1 | 0.36832 | 0.3388 | 0.029514 | 0.00087108
|  | 63 | 1 | 0.37504 | 0.34789 | 0.02715 | 0.00073714
|  | 64 | 1 | 0.38169 | 0.35697 | 0.024719 | 0.00061104
|  | 65 | 1 | 0.38828 | 0.36605 | 0.022237 | 0.00049447
|  | 66 | 1 | 0.39481 | 0.37498 | 0.019832 | 0.00039329
|  | 67 | 1 | 0.40128 | 0.38375 | 0.01753 | 0.00030731
|  | 68 | 1 | 0.40769 | 0.39236 | 0.015328 | 0.00023495
|  | 69 | 1 | 0.41404 | 0.40082 | 0.013221 | 0.0001748
|  | 70 | 1 | 0.42033 | 0.40912 | 0.011206 | 0.00012557
|  | 71 | 1 | 0.42656 | 0.41728 | 0.0092779 | 8.608e-05
|  | 72 | 1 | 0.43273 | 0.42529 | 0.0074345 | 5.5271e-05
|  | 73 | 1 | 0.43884 | 0.43317 | 0.005672 | 3.2172e-05
|  | 74 | 1 | 0.4449 | 0.44091 | 0.0039875 | 1.59e-05
|  | 75 | 1 | 0.45089 | 0.44852 | 0.002378 | 5.655e-06
|  | 76 | 1 | 0.45683 | 0.45599 | 0.00084067 | 7.0672e-07
|  | 77 | 1 | 0.46272 | 0.46335 | 0.0006272 | 3.9338e-07
|  | 78 | 1 | 0.46855 | 0.47058 | 0.0020281 | 4.1133e-06
|  | 79 | 1 | 0.47433 | 0.47769 | 0.0033645 | 1.132e-05
|  | 80 | 1 | 0.48005 | 0.48469 | 0.0046388 | 2.1518e-05
|  | 81 | 1 | 0.48571 | 0.49157 | 0.0058531 | 3.4258e-05
|  | 82 | 1 | 0.49133 | 0.49834 | 0.0070095 | 4.9133e-05
|  | 83 | 1 | 0.49689 | 0.505 | 0.0081101 | 6.5774e-05
|  | 84 | 1 | 0.5024 | 0.51156 | 0.0091569 | 8.3849e-05
|  | 85 | 1 | 0.50786 | 0.51801 | 0.010152 | 0.00010306
|  | 86 | 1 | 0.51326 | 0.52436 | 0.011096 | 0.00012313
|  | 87 | 1 | 0.51862 | 0.53061 | 0.011992 | 0.00014382
|  | 88 | 1 | 0.52392 | 0.53676 | 0.012842 | 0.00016491
|  | 89 | 1 | 0.52917 | 0.54282 | 0.013646 | 0.00018621
|  | 90 | 1 | 0.53438 | 0.54879 | 0.014406 | 0.00020754
|  | 91 | 1 | 0.53954 | 0.55466 | 0.015124 | 0.00022874
|  | 92 | 1 | 0.54464 | 0.56044 | 0.015801 | 0.00024968
|  | 93 | 1 | 0.5497 | 0.56614 | 0.016439 | 0.00027024
|  | 94 | 1 | 0.55471 | 0.57175 | 0.017039 | 0.00029031
|  | 95 | 1 | 0.55968 | 0.57728 | 0.017601 | 0.0003098
|  | 96 | 1 | 0.5646 | 0.58273 | 0.018128 | 0.00032862
|  | 97 | 1 | 0.56947 | 0.58809 | 0.01862 | 0.00034671
|  | 98 | 1 | 0.5743 | 0.59337 | 0.019079 | 0.00036401
|  | 99 | 1 | 0.57908 | 0.59858 | 0.019506 | 0.00038047
|  | 100 | 1 | 0.58381 | 0.60371 | 0.019901 | 0.00039604
|  | 101 | 1 | 0.5885 | 0.60877 | 0.020266 | 0.0004107
|  | 102 | 1 | 0.59315 | 0.61375 | 0.020601 | 0.00042441
|  | 103 | 1 | 0.59775 | 0.61866 | 0.020908 | 0.00043716
|  | 104 | 1 | 0.60231 | 0.6235 | 0.021188 | 0.00044894
|  | 105 | 1 | 0.60683 | 0.62827 | 0.021441 | 0.00045974
|  | 106 | 1 | 0.6113 | 0.63297 | 0.021669 | 0.00046954
|  | 107 | 1 | 0.61574 | 0.63761 | 0.021872 | 0.00047836
|  | 108 | 1 | 0.62013 | 0.64218 | 0.02205 | 0.0004862
|  | 109 | 1 | 0.62448 | 0.64668 | 0.022205 | 0.00049307
|  | 110 | 1 | 0.62878 | 0.65112 | 0.022338 | 0.00049898
|  | 111 | 1 | 0.63305 | 0.6555 | 0.022449 | 0.00050394
|  | 112 | 1 | 0.63728 | 0.65982 | 0.022538 | 0.00050797
|  | 113 | 1 | 0.64147 | 0.66407 | 0.022607 | 0.00051109
|  | 114 | 1 | 0.64562 | 0.66827 | 0.022656 | 0.00051332
|  | 115 | 1 | 0.64973 | 0.67241 | 0.022687 | 0.00051468
|  | 116 | 1 | 0.6538 | 0.67649 | 0.022698 | 0.0005152
|  | 117 | 1 | 0.65783 | 0.68052 | 0.022692 | 0.00051491
|  | 118 | 1 | 0.66182 | 0.68449 | 0.022668 | 0.00051382
|  | 119 | 1 | 0.66578 | 0.68841 | 0.022627 | 0.00051198
|  | 120 | 1 | 0.6697 | 0.69227 | 0.02257 | 0.00050941
|  | 121 | 1 | 0.67358 | 0.69608 | 0.022497 | 0.00050613
|  | 122 | 1 | 0.67743 | 0.69984 | 0.022409 | 0.00050217
|  | 123 | 1 | 0.68124 | 0.70355 | 0.022306 | 0.00049758
|  | 124 | 1 | 0.68501 | 0.7072 | 0.022189 | 0.00049237
|  | 125 | 1 | 0.68875 | 0.71081 | 0.022059 | 0.00048658
|  | 126 | 1 | 0.69246 | 0.71437 | 0.021914 | 0.00048024
|  | 127 | 1 | 0.69612 | 0.71788 | 0.021757 | 0.00047338
|  | 128 | 1 | 0.69976 | 0.72135 | 0.021588 | 0.00046603
|  | 129 | 1 | 0.70336 | 0.72477 | 0.021406 | 0.00045822
|  | 130 | 1 | 0.70693 | 0.72814 | 0.021213 | 0.00044998
|  | 131 | 1 | 0.71046 | 0.73147 | 0.021008 | 0.00044134
|  | 132 | 1 | 0.71396 | 0.73475 | 0.020793 | 0.00043233
|  | 133 | 1 | 0.71742 | 0.73799 | 0.020566 | 0.00042298
|  | 134 | 1 | 0.72086 | 0.74119 | 0.02033 | 0.00041332
|  | 135 | 1 | 0.72426 | 0.74434 | 0.020084 | 0.00040338
|  | 136 | 1 | 0.72763 | 0.74746 | 0.019829 | 0.00039318
|  | 137 | 1 | 0.73097 | 0.75053 | 0.019564 | 0.00038276
|  | 138 | 1 | 0.73427 | 0.75356 | 0.019291 | 0.00037213
|  | 139 | 1 | 0.73755 | 0.75656 | 0.019009 | 0.00036133
|  | 140 | 1 | 0.74079 | 0.75951 | 0.018718 | 0.00035038
|  | 141 | 1 | 0.74401 | 0.76243 | 0.01842 | 0.00033931
|  | 142 | 1 | 0.74719 | 0.76531 | 0.018115 | 0.00032814
|  | 143 | 1 | 0.75034 | 0.76815 | 0.017801 | 0.00031689
|  | 144 | 1 | 0.75347 | 0.77095 | 0.017481 | 0.00030559
|  | 145 | 1 | 0.75656 | 0.77372 | 0.017154 | 0.00029426
|  | 146 | 1 | 0.75963 | 0.77645 | 0.01682 | 0.00028293
|  | 147 | 1 | 0.76267 | 0.77915 | 0.01648 | 0.00027161
|  | 148 | 1 | 0.76567 | 0.78181 | 0.016134 | 0.00026032
|  | 149 | 1 | 0.76865 | 0.78444 | 0.015783 | 0.00024909
|  | 150 | 1 | 0.77161 | 0.78703 | 0.015425 | 0.00023793
|  | 151 | 1 | 0.77453 | 0.78959 | 0.015062 | 0.00022687
|  | 152 | 1 | 0.77743 | 0.79212 | 0.014694 | 0.00021591
|  | 153 | 1 | 0.7803 | 0.79462 | 0.014321 | 0.00020509
|  | 154 | 1 | 0.78314 | 0.79708 | 0.013943 | 0.00019441
|  | 155 | 1 | 0.78595 | 0.79951 | 0.013561 | 0.00018389
|  | 156 | 1 | 0.78874 | 0.80192 | 0.013174 | 0.00017355
|  | 157 | 1 | 0.79151 | 0.80429 | 0.012783 | 0.0001634
|  | 158 | 1 | 0.79424 | 0.80663 | 0.012388 | 0.00015346
|  | 159 | 1 | 0.79695 | 0.80894 | 0.011989 | 0.00014373
|  | 160 | 1 | 0.79964 | 0.81123 | 0.011586 | 0.00013424
|  | 161 | 1 | 0.8023 | 0.81348 | 0.01118 | 0.000125
|  | 162 | 1 | 0.80494 | 0.81571 | 0.010771 | 0.00011602
|  | 163 | 1 | 0.80755 | 0.8179 | 0.010359 | 0.0001073
|  | 164 | 1 | 0.81013 | 0.82007 | 0.0099431 | 9.8865e-05
|  | 165 | 1 | 0.81269 | 0.82222 | 0.0095247 | 9.072e-05
|  | 166 | 1 | 0.81523 | 0.82433 | 0.0091036 | 8.2876e-05
|  | 167 | 1 | 0.81774 | 0.82642 | 0.00868 | 7.5342e-05
|  | 168 | 1 | 0.82023 | 0.82849 | 0.0082539 | 6.8127e-05
|  | 169 | 1 | 0.8227 | 0.83053 | 0.0078255 | 6.1239e-05
|  | 170 | 1 | 0.82514 | 0.83254 | 0.007395 | 5.4685e-05
|  | 171 | 1 | 0.82756 | 0.83453 | 0.0069624 | 4.8474e-05
|  | 172 | 1 | 0.82996 | 0.83649 | 0.0065278 | 4.2613e-05
|  | 173 | 1 | 0.83234 | 0.83843 | 0.0060915 | 3.7107e-05
|  | 174 | 1 | 0.83469 | 0.84034 | 0.0056536 | 3.1963e-05
|  | 175 | 1 | 0.83702 | 0.84223 | 0.005214 | 2.7186e-05
|  | 176 | 1 | 0.83933 | 0.8441 | 0.004773 | 2.2782e-05
|  | 177 | 1 | 0.84162 | 0.84595 | 0.0043307 | 1.8755e-05
|  | 178 | 1 | 0.84388 | 0.84777 | 0.0038871 | 1.5109e-05
|  | 179 | 1 | 0.84613 | 0.84957 | 0.0034424 | 1.185e-05
|  | 180 | 1 | 0.84835 | 0.85134 | 0.0029966 | 8.9796e-06
|  | 181 | 1 | 0.85055 | 0.8531 | 0.0025499 | 6.502e-06
|  | 182 | 1 | 0.85273 | 0.85483 | 0.0021024 | 4.4199e-06
|  | 183 | 1 | 0.85489 | 0.85655 | 0.0016541 | 2.7359e-06
|  | 184 | 1 | 0.85703 | 0.85824 | 0.0012051 | 1.4522e-06
|  | 185 | 1 | 0.85915 | 0.85991 | 0.00075554 | 5.7084e-07
|  | 186 | 1 | 0.86125 | 0.86156 | 0.0003055 | 9.3329e-08
|  | 187 | 1 | 0.86333 | 0.86319 | 0.00014496 | 2.1013e-08
|  | 188 | 1 | 0.8654 | 0.8648 | 0.00059575 | 3.5491e-07
|  | 189 | 1 | 0.86744 | 0.86639 | 0.0010468 | 1.0958e-06
|  | 190 | 1 | 0.86946 | 0.86796 | 0.001498 | 2.2441e-06
|  | 191 | 1 | 0.87146 | 0.86951 | 0.0019494 | 3.8e-06
|  | 192 | 1 | 0.87345 | 0.87105 | 0.0024007 | 5.7635e-06
|  | 193 | 1 | 0.87541 | 0.87256 | 0.0028521 | 8.1344e-06
|  | 194 | 1 | 0.87736 | 0.87406 | 0.0033033 | 1.0912e-05
|  | 195 | 1 | 0.87929 | 0.87554 | 0.0037544 | 1.4096e-05
|  | 196 | 1 | 0.8812 | 0.877 | 0.0042053 | 1.7684e-05
|  | 197 | 1 | 0.88309 | 0.87844 | 0.0046558 | 2.1677e-05
|  | 198 | 1 | 0.88497 | 0.87986 | 0.0051061 | 2.6072e-05
|  | 199 | 1 | 0.88683 | 0.88127 | 0.0055559 | 3.0868e-05
|  | 200 | 1 | 0.88867 | 0.88266 | 0.0060053 | 3.6063e-05
|  | 201 | 1 | 0.89049 | 0.88404 | 0.0064541 | 4.1656e-05
|  | 202 | 1 | 0.89229 | 0.88539 | 0.0069024 | 4.7643e-05
|  | 203 | 1 | 0.89408 | 0.88673 | 0.0073501 | 5.4023e-05
|  | 204 | 1 | 0.89586 | 0.88806 | 0.007797 | 6.0794e-05
|  | 205 | 1 | 0.89761 | 0.88937 | 0.0082433 | 6.7952e-05
|  | 206 | 1 | 0.89935 | 0.89066 | 0.0086888 | 7.5496e-05
|  | 207 | 1 | 0.90107 | 0.89194 | 0.0091335 | 8.3422e-05
|  | 208 | 1 | 0.90278 | 0.8932 | 0.0095774 | 9.1727e-05
|  | 209 | 1 | 0.90447 | 0.89445 | 0.01002 | 0.00010041
|  | 210 | 1 | 0.90614 | 0.89568 | 0.010462 | 0.00010946
|  | 211 | 1 | 0.9078 | 0.8969 | 0.010903 | 0.00011888
|  | 212 | 1 | 0.90944 | 0.8981 | 0.011343 | 0.00012867
|  | 213 | 1 | 0.91107 | 0.89929 | 0.011782 | 0.00013883
|  | 214 | 1 | 0.91268 | 0.90046 | 0.01222 | 0.00014934
|  | 215 | 1 | 0.91428 | 0.90162 | 0.012657 | 0.0001602
|  | 216 | 1 | 0.91586 | 0.90277 | 0.013093 | 0.00017142
|  | 217 | 1 | 0.91743 | 0.9039 | 0.013527 | 0.00018298
|  | 218 | 1 | 0.91898 | 0.90502 | 0.01396 | 0.00019489
|  | 219 | 1 | 0.92052 | 0.90612 | 0.014392 | 0.00020714
|  | 220 | 1 | 0.92204 | 0.90722 | 0.014823 | 0.00021972
|  | 221 | 1 | 0.92355 | 0.9083 | 0.015252 | 0.00023263
|  | 222 | 1 | 0.92504 | 0.90936 | 0.01568 | 0.00024587
|  | 223 | 1 | 0.92652 | 0.91042 | 0.016107 | 0.00025943
|  | 224 | 1 | 0.92799 | 0.91146 | 0.016532 | 0.00027331
|  | 225 | 1 | 0.92944 | 0.91249 | 0.016956 | 0.0002875
|  | 226 | 1 | 0.93088 | 0.9135 | 0.017378 | 0.000302
|  | 227 | 1 | 0.93231 | 0.91451 | 0.017799 | 0.00031681
|  | 228 | 1 | 0.93372 | 0.9155 | 0.018219 | 0.00033191
|  | 229 | 1 | 0.93512 | 0.91648 | 0.018636 | 0.00034732
|  | 230 | 1 | 0.9365 | 0.91745 | 0.019053 | 0.00036301
|  | 231 | 1 | 0.93788 | 0.91841 | 0.019468 | 0.00037899
|  | 232 | 1 | 0.93924 | 0.91935 | 0.019881 | 0.00039525
|  | 233 | 1 | 0.94058 | 0.92029 | 0.020292 | 0.00041178
|  | 234 | 1 | 0.94192 | 0.92121 | 0.020703 | 0.00042859
|  | 235 | 1 | 0.94324 | 0.92213 | 0.021111 | 0.00044567
|  | 236 | 1 | 0.94455 | 0.92303 | 0.021518 | 0.00046301
|  | 237 | 1 | 0.94584 | 0.92392 | 0.021923 | 0.00048061
|  | 238 | 1 | 0.94713 | 0.9248 | 0.022326 | 0.00049846
|  | 239 | 1 | 0.9484 | 0.92567 | 0.022728 | 0.00051656
|  | 240 | 1 | 0.94966 | 0.92653 | 0.023128 | 0.00053491

## Control
Model Predictive Control |  |  | Change | u | y | Target
|  | time | Delta MV | manipulated | model | desired | abs(error) | error^2
|  | 0 |  | 0 | 0 | 0 | 0 | 0
|  | 0.2 | 0 | 0 | 0 | 0 | 0 | 0
Model Parameters |  | 0.4 | 0 | 0 | 0 | 0 | 0 | 0
gain (K) | 1 | 0.6 | 0 | 0 | 0 | 0 | 0 | 0
tau (t) | 10 | 0.8 | 0 | 0 | 0 | 0 | 0 | 0
|  | 1 | 0 | 0 | 0 | 0 | 0 | 0
Target Trajectory Parameters |  | 1.3 | 40 | 40 | 1.1822 | 3.4823 | 2.3001 | 5.2906
Final Target | 25 | 1.6 | 0 | 40 | 2.3294 | 6.4795 | 4.1501 | 17.2235
Time Constant (tau) | 2 | 2 | 0 | 40 | 3.8065 | 9.8367 | 6.0302 | 36.3637
Delay (theta) | 1 | 3 | 0 | 40 | 7.2508 | 15.803 | 8.5522 | 73.1409
|  | 4 | 0 | 40 | 10.3673 | 19.4217 | 9.0545 | 81.9835
|  | 5 | 0 | 40 | 13.1872 | 21.6166 | 8.4294 | 71.0551
Minimize Either of These |  | 6 | 0 | 40 | 15.7388 | 22.9479 | 7.2091 | 51.9711
Sum of Squared Errors | 721.2571 | 7 | -20 | 20 | 16.1443 | 23.7553 | 7.611 | 57.9279
Sum of Absolute Errors | 97.5281 | 8 | 0 | 20 | 16.5112 | 24.2451 | 7.7339 | 59.8126
|  | 9 | 0 | 20 | 16.8432 | 24.5421 | 7.6989 | 59.2731
|  | 10 | 0 | 20 | 17.1436 | 24.7223 | 7.5787 | 57.4361
|  | 11 | 0 | 20 | 17.4154 | 24.8316 | 7.4161 | 54.9988
|  | 13 | 0 | 20 | 17.8839 | 24.938 | 7.0541 | 49.7602
|  | 15 | 0 | 20 | 18.2675 | 24.9772 | 6.7097 | 45.0199